## Sheet2
1 | 2 | 3 | 4 | 5 | 6 | 7 | 8 | 9 | 10 | 11 | 12 | 13 | 14 | 接收方回复
帧头 | 源地址 | 目标地址 | 预留 | 模块 | 功能 | 对象编号 | 参数1 | 参数2 | 参数3 | 参数4 | 保留 | 校验 | 帧尾
0xfe |  |  |  | data0 | data1 | data2 | data3 | data4 | data5 | data6 | data7 |  | 0xff
0xfe |  |  |  | data0: IO端口 CMD_IO=0X00; data1: 读IO口 CMD_IO_READ=0X00; data2: object_num |  | 0xff
0xfe |  |  |  | data1: 写IO口 CMD_IO_WRITE=0X01; data2: object_num; data3: 0X00-失能DISABLE/0X01-使能ENABLE |  | 0xff
0xfe |  |  |  | data1: 翻转IO口 CMD_IO_TRIGGER=0X02; data2: object_num; data3: delay_s的高8位; data4: delay_s的低8位 |  | 0xff
0xfe |  |  |  | data1: 设置使能电平 CMD_IO_SETENABLE=0X03; data2: object_num; data3: 0x00- 低电平使能/0x01-高电平使能 |  | 0xff
0xfe |  |  |  | data0: 柱塞泵 CMD_PLUNGER=0x01; data1: 回零CMD_PLUNGER_HOME=0X00; data2: object_num |  | 0xff | 当前体积
0xfe |  |  |  |  | 抽取CMD_PLUNGER_DRAW=0X01 | object_num | ul体积的高8位 | ul体积的低8位 | delay_s的高8位 | delay_s的低8位 |  |  | 0xff | 当前体积
0xfe |  |  |  |  | 注射CMD_PLUNGER_PUSH=0X02 | object_num | ul体积的高8位 | ul体积的低8位 | delay_s的高8位 | delay_s的低8位 |  |  | 0xff | 当前体积
0xfe |  |  |  |  | 冲洗CMD_PLUNGER_WASH=0X03 | object_num | ul体积的高8位 | ul体积的低8位 | delay_s | 清洗次数 |  |  | 0xff | 当前体积
0xfe |  |  |  | data1: 设置速度CMD_PLUNGER_SPEED=0X04; data2: object_num; data3: ul/s速度的高8位; data4: ul/s速度的低8位 |  | 0xff | 速度
0xfe |  |  |  | data0: 蠕动泵 CMD_HOSE=0x02; data1: 设置正向电平CMD_HOSE_SETCW=0X00; data2: object_num; data3: 0x00- 低电平正向/0x01-高电平正向 |  | 0xff
0xfe |  |  |  | data1: 设置方向CMD_HOSE__SETDIR=0X01; data2: object_num; data3: 0X00-正向CW/0X01-反向CCW |  | 0xff
0xfe |  |  |  |  | 启停CMD_HOSE_SS=0X02 | object_num | 0X00-失能DISABLE/0X01-使能ENABLE | delay_s的高8位 | delay_s的低8位 |  |  |  | 0xff
0xfe |  |  |  | data1: 设置速度CMD_HOSE_SPEED=0X03; data2: object_num; data3: 速度高8位; data4: 速度低8位 |  | 0xff
0xfe |  |  |  | data0: 运动轴 CMD_AXIS=0x03; data1: 回零CMD_AXIS_HOME=0X00; data2: object_num |  | 0xff | 绝对位置
0xfe |  |  |  | data1: 设置速度CMD_AXIS_SPEED=0X01; data2: object_num; data3: 速度高8位; data4: 速度低8位 |  | 0xff | 速度
0xfe |  |  |  |  | 绝对运动CMD_AXIS_ABSOLUTE=0X02 | object_num | 0x00--正/0x01--负 | 绝对坐标高8位 | 绝对坐标低8位 |  |  |  | 0xff | 绝对位置
0xfe |  |  |  |  | 相对运动CMD_AXIS_RELATIVE=0X03 | object_num | 0x00--正/0x01--负 | 相对坐标高8位 | 相对坐标低8位 |  |  |  | 0xff | 绝对位置
0xfe |  |  |  | data1: 持续运动CMD_AXIS_CONTINUE=0X04; data2: object_num; data3: 0x00--正/0x01--负 |  | 0xff | 绝对位置
|  |  |  | data1: 急停CMD_AXIS_STOP=0X05; data2: object_num |  | 0xff | 绝对位置
0xfe |  |  |  | data0: 模拟量 CMD_ADC=0X04; data1: 读模拟量 CMD_ANALOG_READ=0X00; data2: object_num |  | 0xff
0xfe |  |  |  | data1: 写模拟量 CMD_ANALOG_WRITE=0X01; data2: object_num; data3: 模拟量高8位; data4: 模拟量低8位 |  | 0xff
0xfe |  |  |  | data2: object_num |  | 0xff
0xfe |  |  |  | data0: 温度控制 CMD_TEMP=0X05; data1: 温控启停CMD_TEMP_SS=0X00; data2: object_num; data3: 0X00-失能DISABLE/0X01-使能ENABLE |  | 0xff
0xfe |  |  |  |  | 设置目标温度CMD_TEMP_WRITE=0X01 | object_num | 0x00--正/0x01--负 | 目标温度高8位 | 目标温度低8位 |  |  |  | 0xff
0xfe |  |  |  |  | 读取当前温度CMD_TEMP_READ=0X02 | object_num | 0x00--正/0x01--负 | 当前温度高8位 | 当前温度低8位 |  |  |  | 0xff
0xfe |  |  |  | data1: 设置控制器P参数CMD_TEMP_PARAM_P=0X03; data2: object_num; data3: P参数高8位; data4: P参数低8位 |  | 0xff
0xfe |  |  |  | data1: 设置控制器I参数CMD_TEMP_PARAM_I=0X04; data2: object_num; data3: I参数高8位; data4: I参数低8位 |  | 0xff
0xfe |  |  |  | data1: 设置控制器D参数CMD_TEMP_PARAM_D=0X05; data2: object_num; data3: D参数高8位; data4: D参数低8位 |  | 0xff
0xfe |  |  |  | data0: 0X06~0XEF保留 |  | 0xff
0xfe |  |  |  | data0: 自定义命令 CMD_USER=0XF0 |  | 0xff
0xfe | [12 empty] | 0xff
0xfe | [12 empty] | 0xff
1、串口、CAN总线使用同一协议 2、CAN总线使用本协议时不使用帧头、校验、帧尾，将源地址、目标地址、预留字节放在报文ID中，将其他字节放在数据域中 3、对于所有命令，子板在执行完命令后需将执行结果返回给主板，